## Sheet1
Cap | Freq | V_ADC | CT | Delta | ADC_RAW |  | AVG var | Delta V | Stray Cap
50 | 87.5 | 0.825 | 50 | 2 | 1023 | 31 | 8.5308 | 1.2375 | 150
52 | 87.5788 | 0.8495 | 52 | 2 | 1054 | 29 | MIN
54 | 87.6576 | 0.87353 | 54 | 2 | 1083 | 30 | 2
56 | 87.7365 | 0.89709 | 56 | 2 | 1113 | 28
58 | 87.8153 | 0.92019 | 58 | 2 | 1141 | 29
60 | 87.8942 | 0.94286 | 60 | 2 | 1170 | 27 | AVG cap
62 | 87.973 | 0.96509 | 62 | 2 | 1197 | 27 | 310
64 | 88.0519 | 0.98692 | 64 | 2 | 1224 | 27
66 | 88.1307 | 1.0083 | 66 | 2 | 1251 | 26
68 | 88.2096 | 1.0294 | 68 | 2 | 1277 | 25
70 | 88.2884 | 1.05 | 70 | 2 | 1302 | 26
72 | 88.3673 | 1.0703 | 72 | 2 | 1328 | 24
74 | 88.4461 | 1.0902 | 74 | 2 | 1352 | 25
76 | 88.525 | 1.1097 | 76 | 2 | 1377 | 23
78 | 88.6038 | 1.1289 | 78 | 2 | 1400 | 24
80 | 88.6826 | 1.1478 | 80 | 2 | 1424 | 23
82 | 88.7615 | 1.1664 | 82 | 2 | 1447 | 23
84 | 88.8403 | 1.1846 | 84 | 2 | 1470 | 22
86 | 88.9192 | 1.2025 | 86 | 2 | 1492 | 22
88 | 88.998 | 1.2202 | 88 | 2 | 1514 | 21
90 | 89.0769 | 1.2375 | 90 | 2 | 1535 | 21
92 | 89.1557 | 1.2545 | 92 | 2 | 1556 | 21
94 | 89.2346 | 1.2713 | 94 | 2 | 1577 | 21
96 | 89.3134 | 1.2878 | 96 | 2 | 1598 | 20
98 | 89.3923 | 1.304 | 98 | 2 | 1618 | 20
100 | 89.4711 | 1.32 | 100 | 2 | 1638 | 19
102 | 89.55 | 1.3357 | 102 | 2 | 1657 | 19
104 | 89.6288 | 1.3512 | 104 | 2 | 1676 | 19
106 | 89.7076 | 1.3664 | 106 | 2 | 1695 | 19
108 | 89.7865 | 1.3814 | 108 | 2 | 1714 | 18
110 | 89.8653 | 1.3962 | 110 | 2 | 1732 | 18
112 | 89.9442 | 1.4107 | 112 | 2 | 1750 | 18
114 | 90.023 | 1.425 | 114 | 2 | 1768 | 17
116 | 90.1019 | 1.4391 | 116 | 2 | 1785 | 18
118 | 90.1807 | 1.453 | 118 | 2 | 1803 | 17
120 | 90.2596 | 1.4667 | 120 | 2 | 1820 | 16
122 | 90.3384 | 1.4801 | 122 | 2 | 1836 | 17
124 | 90.4173 | 1.4934 | 124 | 2 | 1853 | 16
126 | 90.4961 | 1.5065 | 126 | 2 | 1869 | 16
128 | 90.575 | 1.5194 | 128 | 2 | 1885 | 16
130 | 90.6538 | 1.5321 | 130 | 2 | 1901 | 15
132 | 90.7326 | 1.5447 | 132 | 2 | 1916 | 16
134 | 90.8115 | 1.557 | 134 | 2 | 1932 | 15
136 | 90.8903 | 1.5692 | 136 | 2 | 1947 | 15
138 | 90.9692 | 1.5812 | 138 | 2 | 1962 | 14
140 | 91.048 | 1.5931 | 140 | 2 | 1976 | 15
142 | 91.1269 | 1.6048 | 142 | 2 | 1991 | 14
144 | 91.2057 | 1.6163 | 144 | 2 | 2005 | 14
146 | 91.2846 | 1.6277 | 146 | 2 | 2019 | 14
148 | 91.3634 | 1.6389 | 148 | 2 | 2033 | 14
150 | 91.4423 | 1.65 | 150 | 2 | 2047 | 14
152 | 91.5211 | 1.6609 | 152 | 2 | 2061 | 13
154 | 91.6 | 1.6717 | 154 | 2 | 2074 | 13
156 | 91.6788 | 1.6824 | 156 | 2 | 2087 | 13
158 | 91.7576 | 1.6929 | 158 | 2 | 2100 | 13
160 | 91.8365 | 1.7032 | 160 | 2 | 2113 | 13
162 | 91.9153 | 1.7135 | 162 | 2 | 2126 | 12
164 | 91.9942 | 1.7236 | 164 | 2 | 2138 | 13
166 | 92.073 | 1.7335 | 166 | 2 | 2151 | 12
168 | 92.1519 | 1.7434 | 168 | 2 | 2163 | 12
170 | 92.2307 | 1.7531 | 170 | 2 | 2175 | 12
172 | 92.3096 | 1.7627 | 172 | 2 | 2187 | 12
174 | 92.3884 | 1.7722 | 174 | 2 | 2199 | 11
176 | 92.4673 | 1.7816 | 176 | 2 | 2210 | 12
178 | 92.5461 | 1.7909 | 178 | 2 | 2222 | 11
180 | 92.625 | 1.8 | 180 | 2 | 2233 | 11
182 | 92.7038 | 1.809 | 182 | 2 | 2244 | 11
184 | 92.7827 | 1.818 | 184 | 2 | 2255 | 11
186 | 92.8615 | 1.8268 | 186 | 2 | 2266 | 11
188 | 92.9403 | 1.8355 | 188 | 2 | 2277 | 11
190 | 93.0192 | 1.8441 | 190 | 2 | 2288 | 10
192 | 93.098 | 1.8526 | 192 | 2 | 2298 | 11
194 | 93.1769 | 1.861 | 194 | 2 | 2309 | 10
196 | 93.2557 | 1.8694 | 196 | 2 | 2319 | 10
198 | 93.3346 | 1.8776 | 198 | 2 | 2329 | 11
200 | 93.4134 | 1.8857 | 200 | 2 | 2340 | 9
202 | 93.4923 | 1.8937 | 202 | 2 | 2349 | 10
204 | 93.5711 | 1.9017 | 204 | 2 | 2359 | 10
206 | 93.65 | 1.9096 | 206 | 2 | 2369 | 10
208 | 93.7288 | 1.9173 | 208 | 2 | 2379 | 9
210 | 93.8077 | 1.925 | 210 | 2 | 2388 | 10
212 | 93.8865 | 1.9326 | 212 | 2 | 2398 | 9
214 | 93.9653 | 1.9401 | 214 | 2 | 2407 | 9
216 | 94.0442 | 1.9475 | 216 | 2 | 2416 | 9
218 | 94.123 | 1.9549 | 218 | 2 | 2425 | 9
220 | 94.2019 | 1.9622 | 220 | 2 | 2434 | 9
222 | 94.2807 | 1.9694 | 222 | 2 | 2443 | 9
224 | 94.3596 | 1.9765 | 224 | 2 | 2452 | 9
226 | 94.4384 | 1.9835 | 226 | 2 | 2461 | 9
228 | 94.5173 | 1.9905 | 228 | 2 | 2470 | 8
230 | 94.5961 | 1.9974 | 230 | 2 | 2478 | 9
232 | 94.675 | 2.0042 | 232 | 2 | 2487 | 8
234 | 94.7538 | 2.0109 | 234 | 2 | 2495 | 8
236 | 94.8327 | 2.0176 | 236 | 2 | 2503 | 8
238 | 94.9115 | 2.0242 | 238 | 2 | 2511 | 9
240 | 94.9903 | 2.0308 | 240 | 2 | 2520 | 8
242 | 95.0692 | 2.0372 | 242 | 2 | 2528 | 7
244 | 95.148 | 2.0437 | 244 | 2 | 2535 | 8
246 | 95.2269 | 2.05 | 246 | 2 | 2543 | 8
248 | 95.3057 | 2.0563 | 248 | 2 | 2551 | 8
250 | 95.3846 | 2.0625 | 250 | 2 | 2559 | 8
252 | 95.4634 | 2.0687 | 252 | 2 | 2567 | 7
254 | 95.5423 | 2.0748 | 254 | 2 | 2574 | 8
256 | 95.6211 | 2.0808 | 256 | 2 | 2582 | 7
258 | 95.7 | 2.0868 | 258 | 2 | 2589 | 7
260 | 95.7788 | 2.0927 | 260 | 2 | 2596 | 8
262 | 95.8577 | 2.0985 | 262 | 2 | 2604 | 7
264 | 95.9365 | 2.1043 | 264 | 2 | 2611 | 7
266 | 96.0153 | 2.1101 | 266 | 2 | 2618 | 7
268 | 96.0942 | 2.1158 | 268 | 2 | 2625 | 7
270 | 96.173 | 2.1214 | 270 | 2 | 2632 | 7
272 | 96.2519 | 2.127 | 272 | 2 | 2639 | 7
274 | 96.3307 | 2.1325 | 274 | 2 | 2646 | 7
276 | 96.4096 | 2.138 | 276 | 2 | 2653 | 6
278 | 96.4884 | 2.1435 | 278 | 2 | 2659 | 7
280 | 96.5673 | 2.1488 | 280 | 2 | 2666 | 7
282 | 96.6461 | 2.1542 | 282 | 2 | 2673 | 6
284 | 96.725 | 2.1594 | 284 | 2 | 2679 | 7
286 | 96.8038 | 2.1647 | 286 | 2 | 2686 | 6
288 | 96.8827 | 2.1699 | 288 | 2 | 2692 | 6
290 | 96.9615 | 2.175 | 290 | 2 | 2698 | 7
292 | 97.0403 | 2.1801 | 292 | 2 | 2705 | 6
294 | 97.1192 | 2.1851 | 294 | 2 | 2711 | 6
296 | 97.198 | 2.1901 | 296 | 2 | 2717 | 6
298 | 97.2769 | 2.1951 | 298 | 2 | 2723 | 7
300 | 97.3557 | 2.2 | 300 | 2 | 2730 | 6
302 | 97.4346 | 2.2049 | 302 | 2 | 2736 | 6
304 | 97.5134 | 2.2097 | 304 | 2 | 2742 | 5
306 | 97.5923 | 2.2145 | 306 | 2 | 2747 | 6
308 | 97.6711 | 2.2192 | 308 | 2 | 2753 | 6
310 | 97.75 | 2.2239 | 310 | 2 | 2759 | 6
312 | 97.8288 | 2.2286 | 312 | 2 | 2765 | 6
314 | 97.9077 | 2.2332 | 314 | 2 | 2771 | 5
316 | 97.9865 | 2.2378 | 316 | 2 | 2776 | 6
318 | 98.0653 | 2.2423 | 318 | 2 | 2782 | 6
320 | 98.1442 | 2.2468 | 320 | 2 | 2788 | 5
322 | 98.223 | 2.2513 | 322 | 2 | 2793 | 6
324 | 98.3019 | 2.2557 | 324 | 2 | 2799 | 5
326 | 98.3807 | 2.2601 | 326 | 2 | 2804 | 5
328 | 98.4596 | 2.2644 | 328 | 2 | 2809 | 6
330 | 98.5384 | 2.2687 | 330 | 2 | 2815 | 5
332 | 98.6173 | 2.273 | 332 | 2 | 2820 | 5
334 | 98.6961 | 2.2773 | 334 | 2 | 2825 | 6
336 | 98.775 | 2.2815 | 336 | 2 | 2831 | 5
338 | 98.8538 | 2.2857 | 338 | 2 | 2836 | 5
340 | 98.9327 | 2.2898 | 340 | 2 | 2841 | 5
342 | 99.0115 | 2.2939 | 342 | 2 | 2846 | 5
344 | 99.0903 | 2.298 | 344 | 2 | 2851 | 5
346 | 99.1692 | 2.302 | 346 | 2 | 2856 | 5
348 | 99.248 | 2.306 | 348 | 2 | 2861 | 5
350 | 99.3269 | 2.31 | 350 | 2 | 2866 | 5
352 | 99.4057 | 2.3139 | 352 | 2 | 2871 | 5
354 | 99.4846 | 2.3179 | 354 | 2 | 2876 | 5
356 | 99.5634 | 2.3217 | 356 | 2 | 2881 | 4
358 | 99.6423 | 2.3256 | 358 | 2 | 2885 | 5
360 | 99.7211 | 2.3294 | 360 | 2 | 2890 | 5
362 | 99.8 | 2.3332 | 362 | 2 | 2895 | 4
364 | 99.8788 | 2.337 | 364 | 2 | 2899 | 5
366 | 99.9577 | 2.3407 | 366 | 2 | 2904 | 5
368 | 100.0365 | 2.3444 | 368 | 2 | 2909 | 4
370 | 100.1153 | 2.3481 | 370 | 2 | 2913 | 5
372 | 100.1942 | 2.3517 | 372 | 2 | 2918 | 4
374 | 100.273 | 2.3553 | 374 | 2 | 2922 | 5
376 | 100.3519 | 2.3589 | 376 | 2 | 2927 | 4
378 | 100.4307 | 2.3625 | 378 | 2 | 2931 | 5
380 | 100.5096 | 2.366 | 380 | 2 | 2936 | 4
382 | 100.5884 | 2.3695 | 382 | 2 | 2940 | 4
384 | 100.6673 | 2.373 | 384 | 2 | 2944 | 5
386 | 100.7461 | 2.3765 | 386 | 2 | 2949 | 4
388 | 100.825 | 2.3799 | 388 | 2 | 2953 | 4
390 | 100.9038 | 2.3833 | 390 | 2 | 2957 | 4
392 | 100.9827 | 2.3867 | 392 | 2 | 2961 | 4
394 | 101.0615 | 2.3901 | 394 | 2 | 2965 | 5
396 | 101.1403 | 2.3934 | 396 | 2 | 2970 | 4
398 | 101.2192 | 2.3967 | 398 | 2 | 2974 | 4
400 | 101.298 | 2.4 | 400 | 2 | 2978 | 4
402 | 101.3769 | 2.4033 | 402 | 2 | 2982 | 4
404 | 101.4557 | 2.4065 | 404 | 2 | 2986 | 4
406 | 101.5346 | 2.4097 | 406 | 2 | 2990 | 4
408 | 101.6134 | 2.4129 | 408 | 2 | 2994 | 4
410 | 101.6923 | 2.4161 | 410 | 2 | 2998 | 4
412 | 101.7711 | 2.4192 | 412 | 2 | 3002 | 3
414 | 101.85 | 2.4223 | 414 | 2 | 3005 | 4
416 | 101.9288 | 2.4254 | 416 | 2 | 3009 | 4
418 | 102.0077 | 2.4285 | 418 | 2 | 3013 | 4
420 | 102.0865 | 2.4316 | 420 | 2 | 3017 | 4
422 | 102.1653 | 2.4346 | 422 | 2 | 3021 | 3
424 | 102.2442 | 2.4376 | 424 | 2 | 3024 | 4
426 | 102.323 | 2.4406 | 426 | 2 | 3028 | 4
428 | 102.4019 | 2.4436 | 428 | 2 | 3032 | 3
430 | 102.4807 | 2.4466 | 430 | 2 | 3035 | 4
432 | 102.5596 | 2.4495 | 432 | 2 | 3039 | 4
434 | 102.6384 | 2.4524 | 434 | 2 | 3043 | 3
436 | 102.7173 | 2.4553 | 436 | 2 | 3046 | 4
438 | 102.7961 | 2.4582 | 438 | 2 | 3050 | 3
440 | 102.875 | 2.461 | 440 | 2 | 3053 | 4
442 | 102.9538 | 2.4639 | 442 | 2 | 3057 | 3
444 | 103.0327 | 2.4667 | 444 | 2 | 3060 | 4
446 | 103.1115 | 2.4695 | 446 | 2 | 3064 | 3
448 | 103.1903 | 2.4722 | 448 | 2 | 3067 | 4
450 | 103.2692 | 2.475 | 450 | 2 | 3071 | 3
452 | 103.348 | 2.4777 | 452 | 2 | 3074 | 4
454 | 103.4269 | 2.4805 | 454 | 2 | 3078 | 3
456 | 103.5057 | 2.4832 | 456 | 2 | 3081 | 3
458 | 103.5846 | 2.4859 | 458 | 2 | 3084 | 4
460 | 103.6634 | 2.4885 | 460 | 2 | 3088 | 3
462 | 103.7423 | 2.4912 | 462 | 2 | 3091 | 3
464 | 103.8211 | 2.4938 | 464 | 2 | 3094 | 3
466 | 103.9 | 2.4964 | 466 | 2 | 3097 | 4
468 | 103.9788 | 2.499 | 468 | 2 | 3101 | 3
470 | 104.0577 | 2.5016 | 470 | 2 | 3104 | 3
472 | 104.1365 | 2.5042 | 472 | 2 | 3107 | 3
474 | 104.2153 | 2.5067 | 474 | 2 | 3110 | 3
476 | 104.2942 | 2.5093 | 476 | 2 | 3113 | 3
478 | 104.373 | 2.5118 | 478 | 2 | 3116 | 4
480 | 104.4519 | 2.5143 | 480 | 2 | 3120 | 3
482 | 104.5307 | 2.5168 | 482 | 2 | 3123 | 3
484 | 104.6096 | 2.5192 | 484 | 2 | 3126 | 3
486 | 104.6884 | 2.5217 | 486 | 2 | 3129 | 3
488 | 104.7673 | 2.5241 | 488 | 2 | 3132 | 3
490 | 104.8461 | 2.5266 | 490 | 2 | 3135 | 3
492 | 104.925 | 2.529 | 492 | 2 | 3138 | 3
494 | 105.0038 | 2.5314 | 494 | 2 | 3141 | 3
496 | 105.0827 | 2.5337 | 496 | 2 | 3144 | 3
498 | 105.1615 | 2.5361 | 498 | 2 | 3147 | 3
500 | 105.2404 | 2.5385 | 500 | 2 | 3150 | 2
502 | 105.3192 | 2.5408 | 502 | 2 | 3152 | 3
504 | 105.398 | 2.5431 | 504 | 2 | 3155 | 3
506 | 105.4769 | 2.5454 | 506 | 2 | 3158 | 3
508 | 105.5557 | 2.5477 | 508 | 2 | 3161 | 3
510 | 105.6346 | 2.55 | 510 | 2 | 3164 | 3
512 | 105.7134 | 2.5523 | 512 | 2 | 3167 | 2
514 | 105.7923 | 2.5545 | 514 | 2 | 3169 | 3
516 | 105.8711 | 2.5568 | 516 | 2 | 3172 | 3
518 | 105.95 | 2.559 | 518 | 2 | 3175 | 3
520 | 106.0288 | 2.5612 | 520 | 2 | 3178 | 2
522 | 106.1077 | 2.5634 | 522 | 2 | 3180 | 3
524 | 106.1865 | 2.5656 | 524 | 2 | 3183 | 3
526 | 106.2654 | 2.5678 | 526 | 2 | 3186 | 3
528 | 106.3442 | 2.5699 | 528 | 2 | 3189 | 2
530 | 106.423 | 2.5721 | 530 | 2 | 3191 | 3
532 | 106.5019 | 2.5742 | 532 | 2 | 3194 | 2
534 | 106.5807 | 2.5763 | 534 | 2 | 3196 | 3
536 | 106.6596 | 2.5784 | 536 | 2 | 3199 | 3
538 | 106.7384 | 2.5805 | 538 | 2 | 3202 | 2
540 | 106.8173 | 2.5826 | 540 | 2 | 3204 | 3
542 | 106.8961 | 2.5847 | 542 | 2 | 3207 | 2
544 | 106.975 | 2.5867 | 544 | 2 | 3209 | 3
546 | 107.0538 | 2.5888 | 546 | 2 | 3212 | 2
548 | 107.1327 | 2.5908 | 548 | 2 | 3214 | 3
550 | 107.2115 | 2.5929 | 550 | 2 | 3217 | 3
552 | 107.2904 | 2.5949 | 552 | 2 | 3220 | 2
554 | 107.3692 | 2.5969 | 554 | 2 | 3222 | 2
556 | 107.448 | 2.5989 | 556 | 2 | 3224 | 3
558 | 107.5269 | 2.6008 | 558 | 2 | 3227 | 2
560 | 107.6057 | 2.6028 | 560 | 2 | 3229 | 3
562 | 107.6846 | 2.6048 | 562 | 2 | 3232 | 2
564 | 107.7634 | 2.6067 | 564 | 2 | 3234 | 3
566 | 107.8423 | 2.6087 | 566 | 2 | 3237 | 2
568 | 107.9211 | 2.6106 | 568 | 2 | 3239 | 2
570 | 108 | 2.6125 | 570 | -570 | 3241